## Foglio1
lambda vetro | 0.96 | w/mK |  | V. Fluid forz. | 3.3691
C vetro | 775 | J/KgK
ro vetro | 2500 | Kg/m3 |  | lambda aria | 0.024506 | w/mk
Spessore vetro | 19 | mm |  | tm | 4.3762 | °C
Diametro vetro | 415 | mm |  | ro aria | 1.2884 | Kg/m3
Ti | 15.12 | °C |  | visc aria | 1.6975e-05
T aria in | 12 | °C |  | beta | 0.0036033 | 1/K
T aria fin | 3 | °C |  | Taria | 3.9433
C aria | 1006 | J/KgK |  | Ra | 137203.6127 |  | 137203.6127 | F
press atm | 1.013 | atm |  | Nu | 24.1381 |  | 137203.6127 | E
Tempo simul | 150 | min |  | alfa conv | 5.7014 | w/m2K
emissività | 0 |  |  | Bi | 0.011284
reset | 1
|  |  |  | lamda aria | 0.024506 | w/mk
|  |  |  | tm | 4.3756 | °C
150.0148 | min |  |  | ro aria | 1.2884 | Kg/m3
8236 | n° iterazioni |  |  | visc aria | 1.6975e-05
|  |  |  | beta | 0.0036033 | 1/K
Orario | 23.5836 |  |  | Ra | 137011.2385 |  | 137011.2385 | F
|  |  |  | Nu | 24.1285 |  | 137011.2385 | E
|  |  |  | alfa conv | 5.6991 | w/m2K
| 0.83682 |  |  | Bi | 0.011279
| 0 |  |  | Fo 2 | 0.49442
23.5836
[5 empty] | Fo | 0.15
|  |  |  | Ti | Ti'
| 0 |  |  | 4.809 | 4.809 |  | 0.036429 | 2 | 15.0017 | 2 | 15.0279 | 15.12 |  | 0 | 3.8273 | 24
| 1.9 |  |  | 4.8177 | 4.8177 |  | 1.5664 | 84.3319 | 14.4589 | 86 | 14.4553 | 14.8594 |  | 1.2 | 3.5845 | 25.2
2 | 3.8 |  |  | 4.8244 | 4.8244 |  | 3.06 | 166.6638 | 14.1248 | 168 | 14.1131 | 14.5082 |  | 2.4 | 3.3378 | 26.4
3 | 5.7 |  |  | 4.8292 | 4.8292 |  | 4.5536 | 248.9957 | 13.8038 | 250 | 13.7899 | 14.1698 |  | 3.6 | 3.1143 | 3.6
4 | 7.6 |  |  | 4.8321 | 4.8321 |  | 6.0472 | 331.3276 | 13.4955 | 332 | 13.4813 | 13.8418 |  | 4.8 | 3.6011 | 4.8
5 | 9.5 |  |  | 4.8329 | 4.8329 |  | 7.5408 | 413.6594 | 13.1997 | 414 | 13.1859 | 13.5313 |  | 6 | 4.9999 | 6
6 | 11.4 |  |  | 4.8318 | 4.8318 |  | 9.0344 | 495.9913 | 12.9161 | 496 | 12.9028 | 13.2339 |  | 7.2 | 6.7861 | 7.2
7 | 13.3 |  |  | 4.8287 | 4.8287 |  | 10.5644 | 578.3232 | 12.6376 | 580 | 12.6248 | 12.942 |  | 8.4 | 8.57 | 8.4
8 | 15.2 |  |  | 4.8237 | 4.8237 |  | 12.058 | 660.6551 | 12.3769 | 662 | 12.3646 | 12.6689 |  | 9.6 | 10.0811 | 9.6
9 | 17.1 |  |  | 4.8167 | 4.8167 |  | 13.5516 | 742.987 | 12.1266 | 744 | 12.1148 | 12.4068 |  | 10.8 | 11.1519 | 10.8
10 | 19 |  |  | 4.8078 | 4.8078 |  | 15.0452 | 825.3189 | 11.8863 | 826 | 11.8721 | 12.1553 |  | 12 | 11.7028 | 12
[7 empty] | 16.5388 | 907.6508 | 11.6554 | 908 | 11.6417 | 11.9138 |  | 13.2 | 11.7268 | 13.2
[7 empty] | 18.0324 | 989.9827 | 11.4335 | 990 | 11.4203 | 11.6818 |  | 14.4 | 11.2741 | 14.4
[7 empty] | 19.5624 | 1072.3146 | 11.215 | 1074 | 11.2024 | 11.4535 |  | 15.6 | 10.4375 | 15.6
[7 empty] | 21.056 | 1154.6465 | 11.0099 | 1156 | 10.9978 | 11.2393 |  | 16.8 | 9.3375 | 16.8
[7 empty] | 22.5496 | 1236.9783 | 10.8126 | 1238 | 10.8009 | 11.0333 |  | 18 | 8.1078 | 18
[7 empty] | 24.0432 | 1319.3102 | 10.6226 | 1320 | 10.6114 | 10.835 |  | 19.2 | 6.8809 | 19.2
[7 empty] | 25.5368 | 1401.6421 | 10.4397 | 1402 | 10.4288 | 10.6442 |  | 20.4 | 5.7742 | 20.4
[7 empty] | 27.0303 | 1483.974 | 10.2634 | 1484 | 10.2529 | 10.4604 |  | 21.6 | 4.8757 | 21.6
[7 empty] | 28.5604 | 1566.3059 | 10.0894 | 1568 | 10.0793 | 10.2791 |  | 22.8 | 4.2306 | 22.8
[7 empty] | 30.054 | 1648.6378 | 9.9257 | 1650 | 9.916 | 10.1086 |  | 24 | 3.8273 | 24
[7 empty] | 31.5475 | 1730.9697 | 9.7678 | 1732 | 9.7584 | 9.9442
[7 empty] | 33.0411 | 1813.3016 | 9.6154 | 1814 | 9.6064 | 9.7856
[7 empty] | 34.5347 | 1895.6335 | 9.4684 | 1896 | 9.4596 | 9.6326
[7 empty] | 36.0283 | 1977.9654 | 9.3263 | 1978 | 9.3179 | 9.4849
[7 empty] | 37.5583 | 2060.2972 | 9.1858 | 2062 | 9.1777 | 9.3388
[7 empty] | 39.0519 | 2142.6291 | 9.0533 | 2144 | 9.0455 | 9.2012
[7 empty] | 40.5455 | 2224.961 | 8.9253 | 2226 | 8.9177 | 9.0681
[7 empty] | 42.0391 | 2307.2929 | 8.8014 | 2308 | 8.794 | 8.9396
[7 empty] | 43.5327 | 2389.6248 | 8.6816 | 2390 | 8.6745 | 8.8152
[7 empty] | 45.0263 | 2471.9567 | 8.5656 | 2472 | 8.5587 | 8.6949
[7 empty] | 46.5563 | 2554.2886 | 8.4507 | 2556 | 8.444 | 8.5757
[7 empty] | 48.0499 | 2636.6205 | 8.342 | 2638 | 8.3356 | 8.4631
[7 empty] | 49.5435 | 2718.9524 | 8.2368 | 2720 | 8.2306 | 8.3541
[7 empty] | 51.0371 | 2801.2843 | 8.1348 | 2802 | 8.1288 | 8.2485
x | y | [5 empty] | 52.5307 | 2883.6161 | 8.036 | 2884 | 8.0302 | 8.1461
0.036429 | 5.2326 | 21.0839 | 6.2326 | 0 |  |  | 54.0243 | 2965.948 | 7.9402 | 2966 | 7.9345 | 8.0469
2.5349 | 5.2021 | 21.1256 | 6.2021 | 0 |  |  | 55.5543 | 3048.2799 | 7.845 | 3050 | 7.8395 | 7.9484
5.0333 | 5.1718 | 21.1672 | 6.1718 | 0 |  |  | 57.0479 | 3130.6118 | 7.7549 | 3132 | 7.7495 | 7.8552
7.5317 | 5.1419 | 21.2089 | 6.1419 | 0 |  |  | 58.5415 | 3212.9437 | 7.6674 | 3214 | 7.6622 | 7.7648
10.0301 | 5.1123 | 21.2505 | 6.1123 | 0 |  |  | 60.0351 | 3295.2756 | 7.5825 | 3296 | 7.5774 | 7.677
12.5286 | 5.083 | 21.2921 | 6.083 | 0 |  |  | 61.5286 | 3377.6075 | 7.5 | 3378 | 7.4951 | 7.5918
15.027 | 5.054 | 21.3338 | 6.054 | 0 |  |  | 63.0222 | 3459.9394 | 7.4199 | 3460 | 7.4102 | 7.509
17.5254 | 5.0253 | 21.3754 | 6.0253 | 0 |  |  | 64.5523 | 3542.2713 | 7.3139 | 3544 | 7.3084 | 7.4164
20.0238 | 4.9969 | 21.4171 | 5.9969 | 0 |  |  | 66.0458 | 3624.6032 | 7.225 | 3626 | 7.2197 | 7.3241
22.5223 | 4.9688 | 21.4587 | 5.9688 | 0 |  |  | 67.5394 | 3706.935 | 7.1392 | 3708 | 7.1341 | 7.2349
25.0207 | 4.941 | 21.5003 | 5.941 | 0 |  |  | 69.033 | 3789.2669 | 7.0563 | 3790 | 7.0514 | 7.1488
27.5191 | 4.9135 | 21.542 | 5.9135 | 0 |  |  | 70.5266 | 3871.5988 | 6.9762 | 3872 | 6.9715 | 7.0656
30.0175 | 4.8863 | 21.5836 | 5.8863 | 0 |  |  | 72.0202 | 3953.9307 | 6.8988 | 3954 | 6.8942 | 6.9852
32.516 | 4.8595 | 21.6253 | 5.8595 | 0 |  |  | 73.5502 | 4036.2626 | 6.822 | 4038 | 6.8176 | 6.9055
35.0144 | 4.8329 | 21.6669 | 5.8329 | 0 |  |  | 75.0438 | 4118.5945 | 6.7495 | 4120 | 6.7453 | 6.8304
37.5128 | 4.8067 | 21.7085 | 5.8067 | 0 |  |  | 76.5374 | 4200.9264 | 6.6794 | 4202 | 6.6752 | 6.7576
40.0112 | 4.7807 | 21.7502 | 5.7807 | 0 |  |  | 78.031 | 4283.2583 | 6.6114 | 4284 | 6.6074 | 6.6872
42.5096 | 4.7551 | 21.7918 | 5.7551 | 0 |  |  | 79.5246 | 4365.5902 | 6.5456 | 4366 | 6.5417 | 6.619
45.0081 | 4.7298 | 21.8335 | 5.7298 | 0 |  |  | 81.0182 | 4447.9221 | 6.4818 | 4448 | 6.478 | 6.5529
47.5065 | 4.7049 | 21.8751 | 5.7049 | 0 |  |  | 82.5482 | 4530.2539 | 6.4184 | 4532 | 6.4147 | 6.4873
50.0049 | 4.6802 | 21.9167 | 5.6802 | 0 |  |  | 84.0418 | 4612.5858 | 6.3584 | 4614 | 6.3549 | 6.4252
52.5033 | 4.6558 | 21.9584 | 5.6558 | 0 |  |  | 85.5354 | 4694.9177 | 6.3002 | 4696 | 6.2968 | 6.365
55.0018 | 4.6318 | 22 | 5.6318 | 0 |  |  | 87.029 | 4777.2496 | 6.2437 | 4778 | 6.2404 | 6.3066
57.5002 | 4.6081 | 22.0417 | 5.6081 | 0 |  |  | 88.5226 | 4859.5815 | 6.1888 | 4860 | 6.1856 | 6.2499
59.9986 | 4.5846 | 22.0833 | 5.5846 | 0 |  |  | 90.0161 | 4941.9134 | 6.1355 | 4942 | 6.1324 | 6.1949
62.497 | 4.5616 | 22.125 | 5.5616 | 0 |  |  | 91.5462 | 5024.2453 | 6.0825 | 5026 | 6.0795 | 6.1401
64.9955 | 4.5388 | 22.1666 | 5.5388 | 0 |  |  | 93.0398 | 5106.5772 | 6.0322 | 5108 | 6.0293 | 6.0882
67.4939 | 4.5163 | 22.2082 | 5.5163 | 0 |  |  | 94.5333 | 5188.9091 | 5.9833 | 5190 | 5.9804 | 6.0377
69.9923 | 4.4941 | 22.2499 | 5.4941 | 0 |  |  | 96.0269 | 5271.241 | 5.9358 | 5272 | 5.9329 | 5.9887
72.4907 | 4.4723 | 22.2915 | 5.4723 | 0 |  |  | 97.5205 | 5353.5728 | 5.8895 | 5354 | 5.8867 | 5.941
74.9892 | 4.4508 | 22.3332 | 5.4508 | 0 |  |  | 99.0141 | 5435.9047 | 5.8444 | 5436 | 5.8418 | 5.8945
77.4876 | 4.4296 | 22.3748 | 5.4296 | 0 |  |  | 100.5441 | 5518.2366 | 5.7995 | 5520 | 5.7969 | 5.8483
79.986 | 4.4087 | 22.4164 | 5.4087 | 0 |  |  | 102.0377 | 5600.5685 | 5.7569 | 5602 | 5.7543 | 5.8043
82.4844 | 4.3881 | 22.4581 | 5.3881 | 0 |  |  | 103.5313 | 5682.9004 | 5.7153 | 5684 | 5.7128 | 5.7615
84.9829 | 4.3678 | 22.4997 | 5.3678 | 0 |  |  | 105.0249 | 5765.2323 | 5.6748 | 5766 | 5.6724 | 5.7198 | 105.0249
87.4813 | 4.3478 | 22.5414 | 5.3478 | 0 |  |  | 106.5185 | 5847.5642 | 5.6353 | 5848 | 5.633 | 5.6792 | 106.5185
89.9797 | 4.3281 | 22.583 | 5.3281 | 0 |  |  | 108.0121 | 5929.8961 | 5.5968 | 5930 | 5.5945 | 5.6396 | 108.0121
92.4781 | 4.3088 | 22.6246 | 5.3088 | 0 |  |  | 109.5421 | 6012.228 | 5.5584 | 6014 | 5.5562 | 5.6001 | 109.5421
94.9766 | 4.2897 | 22.6663 | 5.2897 | 0 |  |  | 111.0357 | 6094.5599 | 5.5218 | 6096 | 5.5196 | 5.5624 | 111.0357
97.475 | 4.271 | 22.7079 | 5.271 | 0 |  |  | 112.5293 | 6176.8917 | 5.4861 | 6178 | 5.484 | 5.5257 | 112.5293
99.9734 | 4.2525 | 22.7496 | 5.2525 | 0 |  |  | 114.0229 | 6259.2236 | 5.4512 | 6260 | 5.4492 | 5.4899 | 114.0229
102.4718 | 4.2344 | 22.7912 | 5.2344 | 0 |  |  | 115.5165 | 6341.5555 | 5.4172 | 6342 | 5.4152 | 5.455 | 115.5165
104.9703 | 4.2165 | 22.8328 | 5.2165 | 0 |  |  | 117.0101 | 6423.8874 | 5.384 | 6424 | 5.382 | 5.4209 | 117.0101
107.4687 | 4.199 | 22.8745 | 5.199 | 0 |  |  | 118.5401 | 6506.2193 | 5.3507 | 6508 | 5.3488 | 5.3867 | 118.5401
109.9671 | 4.1817 | 22.9161 | 5.1817 | 0 |  |  | 120.0337 | 6588.5512 | 5.319 | 6590 | 5.3172 | 5.3542 | 120.0337
112.4655 | 4.1647 | 22.9578 | 5.1647 | 0 |  |  | 121.5273 | 6670.8831 | 5.2881 | 6672 | 5.2863 | 5.3225 | 121.5273
114.964 | 4.1481 | 22.9994 | 5.1481 | 0 |  |  | 123.0209 | 6753.215 | 5.2578 | 6754 | 5.256 | 5.2914 | 123.0209
117.4624 | 4.1317 | 23.041 | 5.1317 | 0 |  |  | 124.5144 | 6835.5469 | 5.2282 | 6836 | 5.2265 | 5.2611 | 124.5144
119.9608 | 4.1156 | 23.0827 | 5.1156 | 0 |  |  | 126.008 | 6917.8788 | 5.1993 | 6918 | 5.1976 | 5.2314 | 126.008
122.4592 | 4.0998 | 23.1243 | 5.0998 | 0 |  |  | 127.5381 | 7000.2106 | 5.1703 | 7002 | 5.1686 | 5.2017 | 127.5381
124.9577 | 4.0842 | 23.166 | 5.0842 | 0 |  |  | 129.0316 | 7082.5425 | 5.1426 | 7084 | 5.141 | 5.1733 | 129.0316
127.4561 | 4.069 | 23.2076 | 5.069 | 0 |  |  | 130.5252 | 7164.8744 | 5.1155 | 7166 | 5.1139 | 5.1456 | 130.5252
129.9545 | 4.054 | 23.2492 | 5.054 | 0 |  |  | 132.0188 | 7247.2063 | 5.089 | 7248 | 5.0875 | 5.1184 | 132.0188
132.4529 | 4.0393 | 23.2909 | 5.0393 | 0 |  |  | 133.5124 | 7329.5382 | 5.0631 | 7330 | 5.0615 | 5.0919 | 133.5124
134.9514 | 4.0248 | 23.3325 | 5.0248 | 0 |  |  | 135.006 | 7411.8701 | 5.0377 | 7412 | 5.0362 | 5.0658 | 135.006
137.4498 | 4.0107 | 23.3742 | 5.0107 | 0 |  |  | 136.536 | 7494.202 | 5.0122 | 7496 | 5.0107 | 5.0398 | 136.536
139.9482 | 3.9967 | 23.4158 | 4.9967 | 0 |  |  | 138.0296 | 7576.5339 | 4.9878 | 7578 | 4.9864 | 5.0148 | 138.0296
142.4466 | 3.9831 | 23.4574 | 4.9831 | 0 |  |  | 139.5232 | 7658.8658 | 4.9639 | 7660 | 4.9625 | 4.9904 | 139.5232
144.9451 | 3.9697 | 23.4991 | 4.9697 | 0 |  |  | 141.0168 | 7741.1977 | 4.9405 | 7742 | 4.9392 | 4.9665 | 141.0168
147.4435 | 3.9566 | 23.5407 | 4.9566 | 0 |  |  | 142.5104 | 7823.5295 | 4.9176 | 7824 | 4.9163 | 4.943 | 142.5104
149.9419 | 3.9437 | 23.5824 | 4.9437 | 0 |  |  | 144.004 | 7905.8614 | 4.8951 | 7906 | 4.8938 | 4.9201 | 144.004
[7 empty] | 145.534 | 7988.1933 | 4.8726 | 7990 | 4.8713 | 4.897 | 145.534
[7 empty] | 147.0276 | 8070.5252 | 4.851 | 8072 | 4.8497 | 4.8749 | 147.0276
[7 empty] | 148.5212 | 8152.8571 | 4.8298 | 8154 | 4.8286 | 4.8533 | 148.5212
[7 empty] | 149.9419 | 8235.189 | 4.81 | 8232 | 4.8088 | 4.8331 | 149.9419
105.0249
149.9419

## Foglio2
Geometria |  |  | Simulazione finita ? | SI | N:B: | Leggere i vari commenti nelle caselle
Spessore vetro | 19 | mm
Diametro vetro | 415 | mm
Caratteristiche Generali
lambda vetro | 0.96 | w/mK
C vetro | 775 | J/KgK
ro vetro | 2500 | Kg/m3
emissività | 0
C aria | 1006 | J/KgK
Press atm | 1.013 | bar
Tipo variaz. Temp. | 1
T in specchio | 15 | °C
T aria in / Tmax | 12 | °C
T aria fin / T min | 3 | °C
Orario inizio | 21:05
Tipo variaz. Temp. | 1
Delta Temper. Desid | 1.5 | °C
A Temperat. Dopo | 105.0249 | min
Tempo simulazione
Tempo simul. | 150 | min
Dimensioni ventola
Lato | 80 | mm
Speesore | 25 | mm
Ventola ? | 0 | NO
RERET | 1
Note on I1: Se al termine delle 10000 iterazioni la simulazione non è ancora finita, fare doppio click su una casella qualsiasi e dare "INVIO" in modo da far fare altre 10000 iterazioni, oppure premere il tasto "F9"…Continuare così fin chè appare la scritta "SI"
Note on K1: Il programmino per funzionare ha bisogno che sia attiva la modalità "iterazioni". Per fare cio andare sulla barra dei comandi in alto a sx e cliccare sulla casella con la freccietta che punta verso il basso. Qui si aprirà un menù a tendina. Cliccare su "altri comandi", "formule" e quindi spulciare sulla casella "attiva calcolo iterativo" e inserire 10000 su "numero massimo", quindi dare "OK".
Note on B2: Inserire lo spessore del blank di vetro in [mm].
Note on B3: Inserire il diametro del blank di vetro in [mm].
Note on A5: Scegliere il tipo di vetro dal menù a tendina.
Note on B10: Emissività del materiale sulla faccia superiore (solitamente alluminio lucido = 0,06). Con questo parametro si gestisce la quantità di calore scambiato per irraggiamento. Non è semplice predire questo processo perché dipende da un "fattore di vista" che varia in funzione del tipo di telescopio (più alto per dobson con box del primario basso e aperto, più basso più il telescopio è chiuso o intubato). Per tenere conto di questo abbassare evventualmente il valore dell'emissività (anche se non è corretto dire che il valore dell'emissività del materiale si abbassa, ma in questo foglio di calcolo con questo unico parametro si tiene conto di entrambi i fattori). In prima approssimazione, si puo ritenere anche nullo questo valore, senza penalizzare i risultati dell'analisi.
Note on B12: Caolore specifico dell'aria in [J/KgK].
Note on B13: Pressione atmosferica [Bar]
Note on B15: Inserire 0 se si desideara impostare manualmente la temperatura iniziale e finale della simulazione (T aria in - T aria fin). Inserire 1 se si desidera che le temperature di inizio e fine simulazione vengano calcolate in automatico. Questa modalità calcola le temperature in base all' orario a cui si mette il telescopio all'aperto ("Orario inizio") e all'evoluzione di temperatura che una giornata media presenta (Inserire allora la T max giornaliera e la T min giornaliera per generare questo profilo di temperature, che viene riportato nel grafico sotto a quello a fianco).
Note on B16: Temperatura iniziale dello specchio in [°C]
Note on B17: Temperatura iniziale dell' aria in [°C], oppure la temperatura massima giornaliera in [°C]
Note on B18: Temperatura finale dell' aria in [°C], oppure la temperatura minima giornaliera in [°C]
Note on B19: Orario a cui si posiziona all'aperto il telescopio. Serve solamente se si desidera utilizzare la modalità in cui le temperature di inizio e fine simulazione vengano calcolate in automatico.
Note on B22: Differenza di temperatura tra aria e scpecchio, per cui ci si ritiene soddisfatti dell'equilibrio termico che lo specchio ha raggiunto con l'ambiente.
Note on B23: Tempo necessario dal momento in cui si è posizionato il telescopio all'aperto, perché questo arrivi ad avere una differenza di temperatura con l'ambiente pari o inferiore al "Delta Temper. Desid"
Note on B26: Inserire il tempo di durata della simulazione in [min].
Note on A28: Scegliere il tipo di ventola dal menù a tendina. Si intende una ventola che soffia contro la superficie inferiore dello specchio.
Note on B32: Inserire 1 se è presente la ventola (ventola ON). Inserire 0 se convezione naturale o ventola spenta (ventola OFF).
Note on B34: Inserire 0 per resettare la simulazione. Inserire 1 per avviarla. Ogni qualvolta si cambia un parametro, bisogna prima ri-resettare la simulazione inserendo lo 0 e poi ri-inserire 1 per riavviarla.

## Foglio3
Vetro | Lambda | C | Ro
Float (finestre) | 0.96 | 775 | 2500
Pyrex 7740 | 1.11 | 745 | 2230
BK7 | 1.114 | 858 | 2510
Fused Silica | 1.3 | 703 | 2203
Zerodur | 1.6 | 805 | 2530
1
Ventole
25x25x10 | 25 | 10
40x40x10 | 40 | 10
40x40x15 | 40 | 15
40x40x25 | 40 | 25
50x50x10 | 50 | 10
50x50x20 | 50 | 20
60x60x10 | 60 | 10
60x60x15 | 60 | 15
60x60x25 | 60 | 25
60x60x38 | 60 | 38
80x80x15 | 80 | 15
80x80x25 | 80 | 25
80x80x38 | 80 | 38
120x120x20 | 120 | 20
120x120x38 | 120 | 38
12